## TROŠKOVNIK RADOVA
I. ELEKTRIČNE INSTALACIJE
1. | PRIKLJUČAK NA NNM
R.br. | Opis | J.mj. | Količina | Cijena | Iznos
1.1. | Dobava i polaganje samogasive plastične cijevi ERC 40 mm, od GRO do ROP, sa štemanjem zida i sanacijom, te po tavanu do ROS | m | 30 |  | 0
1.2. | Dobava, postavljanje i spajanje kabela PP00Y 5X6 mm2 | m | 35 |  | 0
| UKUPNO: |  |  |  | 0
2. | RAZVODNI ORMARI
R.br. | Opis | J.mj. | Kol. | Cijena | Iznos
2.1. | Dobava, ugradnja i spajanje automatskog osigurača C25A/3, tropolni, u postojeći glavni razvodni ormar GRO | kom | 1 |  | 0
2.2. | Redne stezaljke, ožičenje i sitni materijal, te oznake i shema | kompl | 1 |  | 0
2.3. | Dobava, ugradnja i spajanje razvodnog ormara, dvoredni ugradni ROP , sa slijedećom opremom: | kom | 1 |  | 0
2.4. | Zaštitna strujna sklopka 40/0,03 A | kom | 1 |  | 0
2.5. | Automatski osigurač B 10 A | kom | 6 |  | 0
2.6. | Automatski osigurač B 16 A | kom | 9 |  | 0
2.7. | Redne stezaljke, ožičenje i sitni materijal, te oznake i shema | kompl | 1 |  | 0
| UKUPNO: |  |  |  | 0
3. | ELEKTRIČNA INSTALACIJA
R.br. | Opis | J.mj. | Količina | Cijena | Iznos
3.1. | Dobava, postavljanje i spajanje kabela PPY 3x1,5 mm2 , za rasvjetu, sa štemanjem zidova i gipsanjem, te uvlačenjem u cijevi ERC20 mm, sa cijevima i razvodnim kutijama, prosječne dužin 9 m | kom | 16 |  | 0
3.2. | Dobava, postavljanje i spajanje kabela PPY 3x2,5 mm2 za priključnice, sa štemanjem zidova i gipsanjem, te uvlačenjem u cijevi ERC20 mm, djelomično u tičino cijev, prosječne dužine 7 m | kom | 12 |  | 0
3.3. | Dobava, postavljanje i spajanje kutije za izjednačenje potencijala | kom | 1 |  | 0
3.4. | Dobava i postavljanje vodiča P/F 10 mm2 žuto zelene boje od RO do KIP, sa uvlačenjem u cijev ERC20 mm, sa uporabom cijevi, štemanjem i gipsanjem | m | 5 |  | 0
3.5. | Dobava i postavljanje vodiča P/F 6 mm2 žuto zelene boje uvlačenjem u cijev ERC 16 mm sa uporabom cijevi i obujmica za pocinčane cijevi, od KIP do cjevovoda i kade | m | 5 |  | 0
3.6. | Dobava, postavljanje i spajanje sklopke obične | kom | 7 |  | 0
3.7. | Dobava, postavljanje i spajanje sklopki izmjeničnih | kom | 4 |  | 0
3.8. | Dobava, postavljanje i spajanje kutije za stalni priključak | kom | 1 |  | 0
3.9. | Dobava, postavljanje i spajanje priključnice šuko | kom | 4 |  | 0
3.10. | Dobava, postavljanje i spajanje priključnice dvostruke šuko | kom | 8 |  | 0
3.11. | Dobava, postavljanje i spajanje kabela PPY 3x2,5 mm2 za klima uređaje, sa štemanjem zidova i gipsanjem, te uvlačenjem u cijevi ERC20 mm, djelomično u tičino cijevi, sa cijevima i razvodnim kutijama, prosječne dužine 25 m | kompl | 1 |  | 0
3.12. | Dobava, postavljanje i spajanje kabela PPY 5x2,5 mm2 za vezu između klima uređaja, sa štemanjem zidova i gipsanjem, te uvlačenjem u cijevi ERC20 mm, djelomično u tičino cijevi, sa cijevima i razvodnim kutijama, prosječne dužine 12 m | kompl | 1 |  | 0
| UKUPNO |  |  |  | 0
4. | RASVJETA
R.br. | Opis | J.mj. | Količina | Cijena | Iznos
4.1. | Dobava i postavljanje , te spajanje panik svjetiljke 8 W, 3 sata | kom | 2 |  | 0
4.2. | Dobava i postavljanje , te spajanje plafonjere sa štednim sijalicama 18 W | kom | 2 |  | 0
4.3. | Dobava, postavljanje i spajanje fluo svjetiljke kao EUROPLEX sa prizmatičnom kapom, 5LJ239 7-2C, 2 x 36W, ili jednakovrijedno kao: | kom | 11 |  | 0
| UKUPNO: |  |  |  | 0
5. | INFORMATIČKA INSTALACIJA
R.br. | Opis | J.mj. | Kol. | Cijena | Iznos
5.1. | Dobava, uvlačenje u cijevi i spajanje kabela UTP 4x2xAWG24 cat.6, sa konektiranjem, od postojećeg komunikacijskog ormara do novih priključnica | m | 120 |  | 0
5.2. | Dobava i polaganje cijevi TRC20, štemanje, gipsanje | kom | 80 |  | 0
5.3. | Dobava i polaganje cijevi TRC40, štemanje, gipsanje | kom | 10 |  | 0
5.4. | Dobava, postavljanje i spajanje telefonskih priključnica, RJ45, cat.6 , komplet sa kutijom | kom | 5 |  | 0
| UKUPNO |  |  |  | 0
6. | ELEKTRIČNA ISPITIVANJA I MJERENJA
R.br. | Opis | J.mj. | Količina | Cijena | Iznos
6.1. | Vizualni pregled električnih instalacija | kompl | 1 |  | 0
6.2. | Funkcionalno ispitivanje električnih instalacija | kompl | 1 |  | 0
6.3. | Ispitivanje zaštite od indirektnog dodira dijelova pod naponom | kompl | 1 |  | 0
6.4. | Mjerenje električkog otpora izolacije | kompl | 1 |  | 0
6.5. | Mjerenje otpora zaštitnog uzemljenja | kompl | 1 |  | 0
6.6. | Ispitivanje vodiča za izjednačenje potencijala i neprekinutost zaštitnih vodiča | kompl | 1 |  | 0
6.7. | Ispitivanje informatičke instalacije | kompl | 1 |  | 0
6.8. | Izrada projekta izvedenog stanja | kompl | 1 |  | 0
| UKUPNO: |  |  |  | 0
SVEUKUPNO ELEKTRIČNE INSTALACIJE
II. CENTRALNO GRIJANJE
R.br. | Opis | J.mj. | Kol. | Cijena | Iznos
1 | PEX-Al-PEX predizolirana cijev d32x3 sa predizolacijom 6mm kao pipelife radopres RP32x3-50-I-B | m' | 50 |  | 0
2 | Dodatna cjevna izolacija 4mm kao pipelife RP-IZO50x4 | m' | 50 |  | 0
3 | PEX-Al-PEX predizolirana cijev d26x3 sa predizolacijom 6mm kao pipelife radopres RP26x3-50-I-B | m' | 25 |  | 0
4 | Spojnica sa unutarnjim navojem d26/DN20 kao pipelife radopress RP-UIG26/3/4 | kom. | 12 |  | 0
5 | T komadreducirani d32/d26/d32 sa radopres spojnicama kao pipelife radpress RP-T32/26/32 | kom. | 12 |  | 0
6 | Radijatorska baterija ogrijevne snage 501W sa desnim priključkom kao Lipovica SOLAR+ 700/80 DZ komplet od 3 članka; odzračnikom; drenažnim pipcem; ventilom sa termostatskom glavom; priključkom i prigušnicom (VN3/4) kutnim za priključak iz zida | kom. | 2 |  | 0
7 | Radijatorska baterija ogrijevne snage 2.171W sa lijevim priključkom kao Lipovica SOLAR+ 700/80 LZ komplet od 13 članaka; odzračnikom; drenažnim pipcem; ventilom sa termostatskom glavom; priključkom i prigušnicom (VN3/4) kutnim za priključak iz zida | kom. | 1 |  | 0
8 | Radijatorska baterija ogrijevne snage 2.171W sa desnim priključkom kao Lipovica SOLAR+ 700/80 DZ komplet od 13 članaka; odzračnikom; drenažnim pipcem; ventilom sa termostatskom glavom; priključkom i prigušnicom (VN3/4) kutnim za priključak iz zida | kom. | 1 |  | 0
9 | Radijatorska baterija ogrijevne snage 3.006W sa desnim priključkom kao Lipovica SOLAR+ 700/80 DZ komplet od 18 članaka; odzračnikom; drenažnim pipcem; ventilom sa termostatskom glavom; priključkom i prigušnicom (VN3/4) kutnim za priključak iz zida | kom. | 1 |  | 0
10 | Radijatorska baterija ogrijevne snage 1.336W sa desnim priključkom kao Lipovica SOLAR+ 700/80 DZ komplet od 8 članaka; odzračnikom; drenažnim pipcem; ventilom sa termostatskom glavom; priključkom i prigušnicom (VN3/4) kutnim za priključak iz zida | kom. | 1 |  | 0
11 | Izrada kanala u glazuri poda potkrovlja širine 15cm za prolaz cijevi grijanja i sanacija sloja nakon ugradnje razvoda, uključujući radove i potrebni materijal | m' | 29 |  | 0
12 | Štemanje zidova za provođenje priključaka radijatora sa sanacijom zidova nakon ugradnje priključakauključujući radove i potrebni materijal | kom. | 6 |  | 0
13 | Montaža, spajanje i opremanje specificirane opreme sa potrebnim materijalom za zadovoljenje tehničkih i zakonskih uvjeta montaže i materijala do pune pog. gotovosti, uključujući sve potrebne pripremne radove za montažu, pomoćni, potrošni i dodatni materijal prema uputama proizvođača, te uređenje instalacije i dodirnih elemenata nakon montaže | paušal
14 | Zatvaranje trase toplovoda u prizemlju oblogom od gipskartonskih ploča uključujući izradu podkonstrukcije, dletanje i krečenje obloge u boju prema izbopru investitora komplet uključujući radove i potrebni materijal (presjek trase 200x60mm) | m' | 10 |  | 0
15 | Zatrpavanje kanala nakon polaganja cjevovoda sa ugradnjom zaštitne trake i signalne žice 20cm iznad cjevi; korištenjem zemlje iz iskopa. voditi računa pažljivo zasipanje zone oko cjevovoda čistom zemljom i kvaltetnom nabijanju slojeva zemlje do završnog poravnavanja sa okolinim terenom | m' | 5 |  | 0
16 | Ispitivanja, certificiranja i kontrole opreme i sklopova: | paušal
- tlačna proba i proba nepropusnosti instalacije
- vizualne kontrole instalacija
- funkcionalne probe
- preuzimanje instalacija od strane ovlaštenih tijela
Sve kontrole moraju biti dokumentirane, te ovjerene od mjerodavnih tijela i/ili nadzornog inženjera
17 | Označavanje opreme i sklopova, izrada radnih uputa i obuka korisnika za rad na siguran način | paušal
18 | Izrada projekta izvedenog stanja u slučaju izmjena | paušal
19 | Završno čišćenje nakon montaže, uklj. skupljanje otpadnog materijala (kao strugotine, ostaci žice za zavarivanje, kabeli, žbuka i drugo ostalo od bušenja, i drugih operacija u svrhu montaže) sa prijenosom na mjesto koje odredi investitor. | paušal
UKUPNO CENTRALNO GRIJANJE |  |  |  |  | 0
III. GRAĐEVINSKI RADOVI
1. | DEMONTAŽE I RUŠENJA
R.br. | Opis | J.mj. | Kol. | Cijena | Iznos
1.1 | Demontaža lamperije sa zidiova i stropa ulaznog hodnika. U stavku je uključeno skidanje svih nosivih dijelova konstrukcije i pričvrsnog materijala, odvoz na deponiju do 5 km. | m2 | 42.5 |  | 0
1.2 | Demontaža postojećih drvenih vrata svijetlog otvora 90 cm. U stavku je uključeno skidanje svih dijelova i pričvrsnog materijala, predaja vrata investitoru. | kom. | 2 |  | 0
1.3 | Probijanje otvora u vanjskom zidu d=34. Otvor je dimenzija 62/62 i u njega će biti ugrađen prozor. U stavku je uključen sav potreban rad i materijal, te odvoz na deponiju. | kom. | 1 |  | 0
1.4 | Čišćenje cijele površine tavana od uskladištenih, rashodovanih stvari. Premještanje stvari na lokaciju u krugu bolnice u dogovoru sa investitorom. | m2 | 255 |  | 0
| DEMONTAŽE I RUŠENJA UKUPNO |  |  |  | 0
2. | ZIDARSKI RADOVI
R.br. | Opis | J.mj. | Kol. | Cijena | Iznos
2.1 | Zidanje zida blok opekom d=20 cm u produžnom cementnom mortu. Stavka uključuje sav potreban rad i materijal. | m3 | 2 |  | 0
2.2 | Grubo i fino žbukanje dijelova zidova, grede, stupovi, popravci zidova na kojima je bila lamperija, te novo izgrađenih zidova produžnom žbukom s prethodnom izvedbom špric morta, komplet. | m2 | 230 |  | 0
2.3 | Popravak betonske glazure poda na mjestima gdje je oštećena betonom za glazuru. Stavka uključuje sav potreban rad, transport i materijal do potpune gotovosti. | m2 | 10 |  | 0
| ZIDARSKI RADOVI UKUPNO |  |  |  | 0
3. | GIPSKARTONSKI RADOVI
R.br. | Opis | J.mj. | Kol. | Cijena | Iznos
3.1 | Pregradni zid d = 100 mm, jednostruka metalna potkonstrukcija d = 75 mm, obostrana jednoslojna obloga s GK-pločama d = 12,5 mm, samonosiva izolacija d = 50 mm, procijenjena zvučna izolacija Rw = 42 dB, zaglađeno i obrađeno u kvaliteti K2, visina zida do 3,20 m. Stavka uključuje sav potreban rad, transport i materijal do potpune gotovosti. | m2 | 85 |  | 0
3.2 | Izrada spuštenog stropa po kosini krova na prednapregnute siporex ploče, jednorazinska metalna potkonstrukoija iz stropnih C-profila, pričvršćenih na siporex ploče, jednoslojna obloga iz GK-ploča debijIne 12.5 mm, zaglađeno i obrađeno u kvaliteti K2. Stavka uključuje sav potreban rad, transport i materijal do potpune gotovosti, te obradu špaleta oko krovnih prozora ( 5 kom.). | m2 | 150 |  | 0
| GIPSKARTONSKI RADOVI UKUPNO |  |  |  | 0
4. | SOBOSLIKARSKI RADOVI
R.br. | Opis | J.mj. | Kol. | Cijena | Iznos
4.1 | Dvokratno gletanje svih ožbukanih površina unutrašnjih zidova i AB greda masom za gletanje ukijučujući mjestimične popravke oštećenja gipsanjem, te ručno brušenje finim brusnim papirom. Stavka uključuje sav potreban rad, transport i materijal do potpune gotovosti. | m2 | 220 |  | 0
4.2 | Dvokratni premaz površina iz stavke 4.1 poludisperzivnom bojom. Stavka uključuje sav potreban rad, transport i materijal do potpune gotovosti. | m2 | 220 |  | 0
4.3 | Dvokratni premaz zidova i stropova od gips kartonskih ploča poludisperzivnom bojom. Stavka uključuje sav potreban rad, transport i materijal do potpune gotovosti. | m2 | 260 |  | 0
| SOBOSLIKARSKI RADOVI UKUPNO |  |  |  | 0
5. | KERAMIČARSKI RADOVI
R.br. | Opis | J.mj. | Kol. | Cijena | Iznos
5.1 | Dobava i postava podnih keramičkih pločica I klase s protukliznom greso obradom, veličine minimaino 30/30cm, ljepljenjem građevinskim ljepilom i završno fugirano masom za fugiranje. Stavka ukijučuje sav potreban rad, transport i materijal do potpune gotovosti.
| a/ pod | m2 | 6.8 |  | 0
| b/ zid | m2 | 31 |  | 0
| KERAMIČARSKI RADOVI UKUPNO |  |  |  | 0
6. | STOLARSKI RADOVI
R.br. | Opis | J.mj. | Kol. | Cijena | Iznos
6.1 | Dobava i ugradnja unutrašnjih aluminijskih vrata. U stavku je uključen sav rad i materijal do potpune gotovosti.
| vrata 100/205 (ulazni hodnik) | kom. | 3 |  | 0
| vrata 90/205 (Ured doktora) | kom. | 1 |  | 0
| vrata 80/205 (ulaz u sanitarije) | kom. | 1 |  | 0
| vrata 80/205 (20cm od poda) | kom. | 1 |  | 0
6.2 | Dobava i ugradnja aluminijskog prozora sa prekinutim termičkim mostom. U stavku je uključen sav rad i materijal do potpune gotovosti.
| prozor 120/70 | kom. | 3 |  | 0
| prozor 60/60 | kom. | 1 |  | 0
6.3 | lzrada i ugradnja drvenog ormara izrađenog od ploča za namještaje, furnirano u furnir po želji investitora, stavku je uključen sav rad i materijal do potpune gotovosti. Shema je u prilogu dokumentacije.
| pozicija 1 | kom. | 1 |  | 0
| pozicija 2 | kom. | 1 |  | 0
| pozicija 3 | kom. | 1 |  | 0
| pozicija 4 | kom. | 1 |  | 0
| pozicija 5 | kom. | 2 |  | 0
| STOLARSKI RADOVI UKUPNO |  |  |  | 0
7. | PODOPOLAGAČKI RADOVI
R.br. | Opis | J.mj. | Kol. | Cijena | Iznos
7.1 | lzravnavanje masom za izravnavanje podova priprema podloge za postavu PVC poda, sve prema preporuci proizvođača PVC poda. U stavku je uključen sav rad i materijal do potpune gotovosti. | m2 | 235 |  | 0
7.2 | Dobava i postava PVC podne obloge klase 34/43, ojačan poliuretanom otpornosti na habanje klase P. Debljina 2 mm, težina 3000g/m2. Mora zadovoljavati otpornost na kemikalije i klizanje. Statički električni naboj < 2kV. Lijepljenje odgovarajućim elektroprovodijivim ljepilom na ravnu i suhu podlogu vlage ispod 2% cijelom površinom. Boja uzorak po želji investitora. U stavku je uključen sav rad i materijal do potpune gotovosti.
| a/ pod | m2 | 145 |  | 0
| b/ holker | m1 | 64 |  | 0
| PODOPOLAGAČKI RADOVI UKUPNO |  |  |  | 0
8. | VODOVOD I KANALIZACIJA
R.br. | Opis | J.mj. | Kol. | Cijena | Iznos
8.1 | Izrada nove instalacije hladne i tople vode, novim polipropilenskim stabi-fazer kompozitnim cijevima, sa odgovarajućim fazonskim komadima i spojnicama. Izvesti spojeve na najbližu postojeću instalaciju u dogovoru sa tehničkom službom investitora. U cijenu stavke je uključen sav rad, materijal i transport.
| a/ hladna voda | m1 | 25 |  | 0
| b/ topla voda | m1 | 20 |  | 0
R.br. | Opis | J.mj. | Kol. | Cijena | Iznos
8.2. | Izrada nove instalacije odvodnje sanitarne vode u sanitarnim prostorijama. Stavka uključuje sve potrebne fazonske komade, račve i redukcije, koljena, sa odgovarajućim gumenim brtvama, komplet. Stavka će biti obračunata prema stvarno izvedenim količinama. U stavku je potrebno uračunati sve iskope polaganje cijevi i zatrpavanje.
| a/ PVC cijev 50mm | m1 | 6 |  | 0
| b/ PVC cijev 110mm | m1 | 6 |  | 0
8.3 | Dobava i postava sanitarnih uređaja komplet sa svim dijelovima za potpunu funkionalnost pričvrsnim materijalom. U cijenu stavke je ukijučen sav rad, materijal i transport.
| a/ WC školjka sa vodokotlićem i daskom | kom. | 1 |  | 0
| b/ umivaonik sa slavinom i sifonom | kom. | 1 |  | 0
| c/ podni sifon | kom. | 1 |  | 0
| d/ držač WC papira | kom. | 1 |  | 0
| e/ držač papirnatih ručnika | kom. | 1 |  | 0
| f/ držač tekućeg sapuna | kom. | 1 |  | 0
| g/ tuš kada sa slavinom i sifonom | kom. | 1 |  | 0
| VODOVOD I KANALIZACIJA UKUPNO |  |  |  | 0
REKAPITULACIJA:
I. ELEKTRIČNE INSTALACIJE
1. PRIKLJUČAK NA NNM
2. RAZVODNI ORMARI
3. ELEKTRIČNA INSTALACIJA
4. RASVJETA
5. INFORMATIČKA INSTALACIJA
6. ELEKTRIČNA ISPITIVANJA I MJERENJA
II. CENTRALNO GRIJANJE
III. GRAĐEVINSKI RADOVI
1. DEMONTAŽE I RUŠENJA
2. ZIDARSKI RADOVI
3. GIPSKARTONSKI RADOVI
4. SOBOSLIKARSKI RADOVI
5. KERAMIČARSKI RADOVI
6. STOLARSKI RADOVI
7. PODOPALAGAČKI RADOVI
8. VODOVOD I KANALIZACIJA
UKUPNO RADOVI
PDV (25%)
SVEUKUPNO
Ponuditelj: