## Sheet1
TROŠKOVNIK:
| OPIS | J.MJ. | KOLIČINA | JED. CIJENA | IZNOS
GRAĐEVINSKI RADOVI
I | PRIPREMNI RADOVI
1 | Ograđivanje gradilišta stabilnom ogradom prema javnim površinama, uključujući postavljanje potrebnih oznaka upozorenja i opasnosti, te demontaža nakon izvođenja građevinskih radova. Stavka uključuje sav potreban rad, transport i materijal do potpune gotovosti.
|  | paušalno | 1
2 | Periodično i završno čišćenje radnog prostora od ostataka ugrađenog i demontiranog materijala, otpada stvorenog građevinskim i obrtničkim radovima i slično. Stavka uključuje sav rad na demontaži, vertikalni i horizontalni transport, te odvoz i zbrinjavanje na odgovarajućem deponiju.
|  | paušalno | 1
I | PRIPREMNI RADOVI UKUPNO
II | ZEMLJANI RADOVI
1 | Rezanje, rušenje i uklanjanje stabla u blizini oštećenog bedema. Stavka uključuje sav potreban rad i odvoz na lokaciju koju odredi investitor. | kom | 3
2 | Strojno skidanje humusa debljine cca 20 cm sa guranjem u stranu za ponovno korištenje u zelenim površinama. Stavka uključuje sav potreban rad i odvoz viška materijala na gradilišnu deponiju do 60m udaljenosti.
|  | m2 | 50
3 | Strojni iskop dubine 4,4m zemlje C kategorije za temelj i drenažni klin. Stavka uključuje sav potreban rad i odvoz viška materijala na gradilišnu deponiju do 60m udaljenosti.
|  | m3 | 90
4 | Dobava, nasipanje i zbijanje zamjenskog kamenog materijala (tucanika) 0-63mm u sloju od 3,50m do potrebne zbijenosti (40 MN/m2), uključujući postavu geotekstila na prethodno zbijeni sloj zemljanog nasipa i potporni zid. Stavka uključuje sav potreban rad i materijal do potpune gotovosti.
|  | m3 | 75
5 | Razastiranje humusa u debljini sloja od 15 cm, za zelenu površinu. Stavka uključuje sav potreban rad i materijal do potpune gotovosti.
|  | m2 | 50
6 | Zasijavanje tratinom na fino isplaniranom sloju humusa. Stavka uključuje sav potreban rad i materijal do potpune gotovosti.
|  | m2 | 50
II | UKUPNO ZEMLJANI RADOVI
III | DEMONTAŽE I RUŠENJA
1. | Strojno rušenje potpornog zida izvedenog prilikom nestručne sanacije debljine 50cm. Stavka uključuje sav rad na demontaži, vertikalni i horizontalni transport, te odvoz i zbrinjavanje na odgovarajućem deponiju.
|  | m3 | 20
2. | Pažljivo obijanje ravnih ploha postojeće fasade od vapnene žbuke, do zdrave površine ziđa od opeke i kamena. Stavka uključuje sav potreban rad, transport i materijal do potpune gotovosti.
|  | m2 | 50
3. | Pažljivo obijanje i vađenje opeke u svrhu ponovnog korištenja, te rušenje dijela bedema u dužini od cca 14m. Stavka uključuje sav rad na demontaži, vertikalni i horizontalni transport, te odvoz viška materijala i zbrinjavanje na odgovarajućem deponiju.
|  | m2 | 50
III | UKUPNO DEMONTAŽE I RUŠENJA
IV | BETONSKI RADOVI
1 | Betoniranje i armiranje (rebrasta armatura B500B) temelja širine 180cm i potpornog zida betona debljine 30-76cm, betonom kvalitete C 25/30. Stavka uključuje sav potreban rad, transport i materijal do potpune gotovosti.
| a) beton | m3 | 60
| b) armatura (120kg/m3) | kg | 7200
| c) oplata | m2 | 175
IV | UKUPNO BETONSKI RADOVI
V | ZIDARSKI RADOVI
1. | Zidanje obzida potpornog zida i zida sa puškarnicama debljine 72cm starom opekom dobivenu iz postojećih zidina dimenzija 30x15x8cm. Stavka uključuje sav potreban rad, transport i materijal do potpune gotovosti.
| a) obzid | m2 | 85
| b) zid d=72cm | m2 | 25
2. | Dodatna nabava cigle starog formata 30x15x8cm. Stavka uključuje sav potreban rad, transport i materijal do potpune gotovosti.
|  | kom. | 1000
V | UKUPNO ZIDARSKI RADOVI
OBRTNIČKI RADOVI
VI | FASADERSKI RADOVI
1. | Nabava, montaža, demontaža i manipulacija cijevnom skelom visine do 6.5m koju osigurava izvođač istražnih radova.
|  | paušalno | 1
2. | Pažljivo čišćenje i mjestimično otklanjanje oštećenih dijelova profilacija od vapnene žbuke, do zdrave površine žbuke na građevini. Stavka uključuje sav potreban rad, transport i materijal do potpune gotovosti.
|  | paušalno | 1
3. | Pranje cijele površine svih pročelja građevine vodom pod tlakom (miniwasch).
|  | m2 | 165
4. | Dobava i izvedba pripreme površine zida od opeke za žbukanje, nanošenjem cementnog šprica, prema uputama proizvođača "Samoborka", na prethodno očišćenu i oprašenu površinu. Stavka uključuje sav potreban rad, transport i materijal do potpune gotovosti.
|  | m2 | 165
5. | Dobava i izvedba vanjske podložne žbuke pročelja VC 60, u sloju debljine prosječno 3cm, prema uputama proizvođača "Samoborke", na prethodno pripremljenu površinu. Stavka uključuje sav potreban rad, transport i materijal do potpune gotovosti.
|  | m2 | 165
6. | Dobava i izvedba vanjske fine završne žbuke pročelja F 900, u sloju debljine 0.5cm, prema uputama proizvođača "Samoborke", na prethodno pripremljenu površinu. Stavka uključuje sav potreban rad, transport i materijal do potpune gotovosti.
|  | m2 | 165
7. | Dobava i izvedba zidarskog popravka oštećenih profilacija na pročelju, izvedbom drvenih šablona po uzoru na postojeće profilacije, i horizontalnih vodilica. Sanaciju profilacija izvesti postupno, vapnenom žbukom, grubom i finom, s potrebnim mjestimičnim armiranjem i ojačivanjem. Stavka uključuje sav potreban rad, transport i materijal do potpune gotovosti.
|  | paušalno | 1
8. | Dobava i izvedba temeljnog premaza novoožbukanih zidova pročelja i postojećih profilacija, sa kojih je uklonjena postojeća boja, "SILIKATGRUNDOM" proizvođač "Samoborka", sukladno uputi proizvođača. Premaz se izvodi kao podloga premazu"Silikatkolora". Stavka uključuje sav rad, vertikalni i horizontalni transport i materijal do potpune gotovosti.
|  | m2 | 165
9. | Dobava i izvedba premaza novoožbukanih zidova pročelja "SILIKATKOLOROM" mineralnom silikatnom bojom u tonu koji odabere nadležni konzervatorski zavod, proizvođač "Samoborka", sukladno uputi proizvođača. Premaz se nanosi dvokratno po temeljnom premazu starosti 1-3dana. Stavka uključuje sav rad, vertikalni i horizontalni transport i materijal do potpune gotovosti, uključujući probno bojenje.
|  | m2 | 165
VI | UKUPNO FASADERSKI RADOVI
REKAPITULACIJA GRAĐEVINSKIH I OBRTNIČKIH RADOVA
A | GRAĐEVINSKI RADOVI
I | PRIPREMNI RADOVI
II | ZEMLJANI RADOVI
III | DEMONTAŽE I RUŠENJA
IV | BETONSKI
V | ZIDARSKI RADOVI
B | OBRTNIČKI RADOVI
VI | FASADERSKI RADOVI
GRAĐEVINSKI I OBRTNIČKI RADOVI UKUPNO
PDV
UKUPNO S PDV – om
Ponuditelj: