## List1
TROŠKOVNIK
| OPIS | J.MJ. | KOLIČINA | J.CIJENA | UKUPNO
I. | ZIDARSKI RADOVI
1. | Montaža, demontaža i manipulacija pokretnom skelom (PLATFORMOM) visine do 6.0m, za demontažu postojećih i ugradnju novih prozora.
|  | paušalno | 1
2. | Demontaža postojećih drvenih prozora na način da se na demontiranom prozoru odmah ugrađuje novi | kom | 51
3. | Zidarska ugradnja novih prozora koja se sastoji od obrezivanja pur pjene te izvedbe špalete pretpostavljene širine 50cm, u prtpostavljenoj količini od 50% dužine špaleta, vapnenom žbukom bez završnog mineralnog sloja. Stavka uključuje sav potreban rad, transport i materijal do potpune gotovosti.
|  | m2 | 66
4. | Zbrinjavanje demontiranih prozora na način da se staklo odvoji od drveta i izvrši zbrinjavanje sukladno Zakonu o zaštiti okoliša | paušalno | 1
I. | ZIDARSKI RADOVI UKUPNO:
| OPIS | J.MJ. | KOLIČINA | J.CIJENA | UKUPNO
II. | STOLARSKI RADOVI
1. | Dobava, izrada i stolarska ugradba vanjske drvene stolarije, dvokrilni prozori sve prema shemama stolarije, drvo kvalitete četinari 1. klasa, doprozornik 125x55mm, krilo 45x50mm, šprljak 45x35mm, letvica profilirana iz 10x10mm, ostakljenje IZO staklo 3+3mm lamistal 6mm zrak vakum, 4mm float staklo, okov oliva, šarniri, graničnici otvaranja krila prema van, unutrašnja drvena klupčica debljine 3cm, širine cca 30cm. Stavka uključuje sav potreban rad, transport imaterijal do potpune gotovosti. Stavka obuhvaća izradu prototipa prije izrade čitave serije.
| a) prototip 130 x 158cm | kom | 1
| b) prozor 130 x 158cm | kom | 32
| c) prototip 110 x 124cm | kom | 1
| d) prozor 110 x 124cm | kom | 19
II. | STOLARSKI RADOVI UKUPNO
III. | BRAVARSKI RADOVI
1. | Dobava, izrada i ugradnja jednokrilne zaštitne rešetke s otvaranjem prema unutra, okvir od L profila 40/4mm, krilo L 20/40/3mm, ispuna pod kutem 45°, □12/1.5mm i 2 x ▬16/8mm, materijal kvalitete Č.0361, AKZ temeljni premaz i lak premaz, okov dva šarnira i zaključavanje sa 2 lokota, ugradnja u drveni doprozornik vijcima. Stavka uključuje sav potreban rad, transport i materijal do potpune gotovosti. Stavka uključuje izradu protipa prije izrade čitave serije.
| a) prototip 126 x 154cm | kom | 1
| b) rešetka 126 x 154cm | kom | 32
| c) prototip 106 x 120cm | kom | 1
| d) rešetka 106 x 120cm | kom | 19
III. | BRAVARSKI RADOVI UKUPNO
I. REKAPITULACIJA GRAĐEVINSKIH I OBRTNIČKIH RADOVA
I. | ZIDARSKI RADOVI UKUPNO:
II. | STOLARSKI RADOVI UKUPNO
III. | BRAVARSKI RADOVI UKUPNO
GRAĐEVINSKI I OBRTNIČKI RADOVI UKUPNO
PDV (25%)
SVEUKUPNO
Ponuditelj: